## from_Mott
TABLE 14-3 Dimensions for Single Row, Deep-groove Ball Bearings
| mm | in | mm | in | mm | in | kN | lbf | kN | lbf | mm | in | mm | in | mm | in | kg | Ibm
6000 | 10 | 0.3937 | 26 | 1.0236 | 8 | 0.315 | 1.96 | 441 | 4.62 | 1039 | 0.3 | 0.012 | 12 | 0.472 | 24 | 0.945 | 0.019 | 0.042
6200 | 10 | 0.3937 | 30 | 1.1811 | 9 | 0.3543 | 2.36 | 531 | 5.07 | 1140 | 0.6 | 0.024 | 14 | 0.551 | 26 | 1.024 | 0.032 | 0.071
6300 | 10 | 0.3937 | 35 | 1.378 | 11 | 0.4331 | 8.06 | 1812 | 3.4 | 764 | 0.6 | 0.024 | 14 | 0.551 | 31 | 1.22 | 0.053 | 0.117
6001 | 12 | 0.4724 | 28 | 1.1024 | 8 | 0.315 | 2.36 | 531 | 5.07 | 1140 | 0.3 | 0.012 | 14 | 0.551 | 26 | 1.024 | 0.022 | 0.049
6201 | 12 | 0.4724 | 32 | 1.2598 | 10 | 0.3937 | 3.1 | 697 | 6.89 | 1549 | 0.6 | 0.024 | 16 | 0.63 | 28 | 1.102 | 0.037 | 0.082
6301 | 12 | 0.4724 | 37 | 1.4567 | 12 | 0.4724 | 4.15 | 933 | 9.75 | 2192 | 1 | 0.039 | 17 | 0.669 | 32 | 1.26 | 0.06 | 0.132
6002 | 15 | 0.5906 | 32 | 1.2598 | 9 | 0.3543 | 2.85 | 641 | 5.59 | 1257 | 0.3 | 0.012 | 17 | 0.669 | 30 | 1.181 | 0.03 | 0.066
6202 | 15 | 0.5906 | 35 | 1.378 | 11 | 0.4331 | 3.75 | 843 | 7.8 | 1754 | 0.6 | 0.024 | 19 | 0.748 | 31 | 1.22 | 0.045 | 0.099
6302 | 15 | 0.5906 | 42 | 1.6535 | 13 | 0.5118 | 5.4 | 1214 | 11.4 | 2563 | 1 | 0.039 | 20 | 0.787 | 37 | 1.457 | 0.082 | 0.181
6003 | 17 | 0.6693 | 35 | 1.378 | 10 | 0.3937 | 3.25 | 731 | 6.05 | 1360 | 0.3 | 0.012 | 19 | 0.748 | 33 | 1.299 | 0.039 | 0.086
6203 | 17 | 0.6693 | 40 | 1.5748 | 12 | 0.4724 | 4.75 | 1068 | 9.56 | 2149 | 0.6 | 0.024 | 21 | 0.827 | 36 | 1.417 | 0.065 | 0.143
6303 | 17 | 0.6693 | 47 | 1.8504 | 14 | 0.5512 | 6.55 | 1473 | 13.5 | 3035 | 1 | 0.039 | 22 | 0.866 | 42 | 1.654 | 0.12 | 0.265
| mm | in | mm | in | mm | in | kN | lbf | kN | lbf | mm | in | mm | in | mm | in | kg | Ibm
6004 | 20 | 0.7874 | 42 | 1.6535 | 12 | 0A724 | 5 | 1124 | 9.36 | 2104 | 0.6 | 0.024 | 24 | 0.945 | 38 | 1.496 | 0.069 | 0.152
6204 | 20 | 0.7874 | 47 | 1.8504 | 14 | 0.5512 | 6.55 | 1473 | 12.7 | 2855 | 1,0 | 39 | 25 | 0.984 | 42 | 1654 | 0.11 | 0.243
6304 | 20 | 0.7874 | 52 | 2.0472 | 15 | 0.5906 | 7.8 | 1754 | 15.9 | 3575 | 1 | 0.039 | 27 | 1.063 | 45 | 1.772 | 0.14 | 0.309
6005 | 25 | 0.9843 | 47 | 1.8504 | 12 | 0.4724 | 6.55 | 1473 | 11.2 | 2518 | 0.6 | 0.024 | 29 | 1.142 | 43 | 1.693 | 0.08 | 0.176
6205 | 25 | 0.9843 | 52 | 2.0472 | 15 | 0.5906 | 7.8 | 1754 | 14 | 3147 | 1 | 0.039 | 30 | 1.181 | 47 | 1.85 | 0.13 | 0.287
6305 | 25 | 0.9843 | 62 | 2.4409 | 17 | 0.6693 | 11.6 | 2608 | 22.5 | 5058 | 1 | 0.039 | 32 | 1.26 | 55 | 2.165 | 0.23 | 0.507
6006 | 30 | 1.1811 | 55 | 2.1654 | 13 | 0.5118 | 8.3 | 1866 | 13.3 | 2990 | 1 | 0.039 | 35 | 1.378 | 50 | 1.969 | 0.16 | 0.353
6206 | 30 | 1.1811 | 62 | 2.4409 | 16 | 0.6299 | 11.2 | 2518 | 19.5 | 4384 | 1 | 0.039 | 35 | 1.378 | 57 | 2.244 | 0.2 | 0.441
6306 | 30 | 1.1811 | 72 | 2.8346 | 19 | 0.748 | 16 | 3597 | 28.1 | 6317 | 1 | 0.039 | 37 | 1.457 | 65 | 2.559 | 0.35 | 0.772
6007 | 35 | 1.378 | 62 | 2.4409 | 14 | 0.5512 | 10.2 | 2293 | 15.9 | 3575 | 1 | 0.039 | 40 | 1.575 | 57 | 2.244 | 0.16 | 0.353
6207 | 35 | 1.378 | 72 | 2.8346 | 17 | 0.6693 | 15.3 | 3440 | 25.5 | 5733 | 1 | 0.039 | 42 | 1.654 | 65 | 2.559 | 0.29 | 0.639
6307 | 35 | 1.378 | 80 | 3.1496 | 21 | 0.8268 | 19 | 4272 | 33.2 | 7464 | 1.5 | 0.059 | 43 | 1.693 | 72 | 2.835 | 0.46 | 1.014
6008 | 40 | 1.5748 | 68 | 2.6772 | 15 | 0.5906 | 11.6 | 2608 | 16.8 | 3777 | 1 | 0.039 | 45 | 1.772 | 63 | 2.48 | 0.19 | 0.419
6208 | 40 | 1.5748 | 80 | 3,1496 | 18 | 0.7087 | 19 | 4272 | 30.7 | 6902 | 1 | 39 | 47 | 1.85 | 73 | 2874 | 0.37 | 0.816
6308 | 40 | 1.5748 | 90 | 3,5433 | 23 | 0.9055 | 24 | 5396 | 41,0 | 9218 | 1,5 | 0.059 | 48 | 1.89 | 82 | 3.228 | 0.63 | 1.389
6009 | 45 | 1.7717 | 75 | 2.9528 | 16 | 0.6299 | 14.6 | 3282 | 20.8 | 4676 | 1 | 0.039 | 50 | 1.969 | 70 | 2.756 | 0.25 | 0.551
6209 | 45 | 1.7717 | 85 | 3.3465 | 19 | 0.748 | 21.6 | 4856 | 33.2 | 7464 | 1 | 0.039 | 52 | 2.047 | 78 | 3.071 | 0.41 | 0.904
6309 | 45 | 1.7717 | 100 | 3.937 | 25 | 0.9843 | 31.5 | 7082 | 52.7 | 11848 | 1.5 | 0.059 | 53 | 2.087 | 92 | 3.622 | 0.83 | 1.83
6010 | 50 | 1.9685 | 80 | 3.1496 | 16 | 0.6299 | 16 | 3597 | 21.6 | 4856 | 1 | 0.039 | 55 | 2.165 | 75 | 2.953 | 0.26 | 0.573
6210 | 50 | 1.9685 | 90 | 3.5433 | 20 | 0.7874 | 23.2 | 5216 | 35.1 | 7891 | 1 | 0.039 | 57 | 2.244 | 83 | 3.268 | 0.46 | 1.014
6310 | 50 | 1.9685 | 110 | 4.3307 | 27 | 1.063 | 38 | 8543 | 61.8 | 13894 | 2 | 0.079 | 59 | 2.323 | 101 | 3.976 | 1.05 | 2.315
6011 | 55 | 2.1654 | 90 | 3.5433 | 18 | 0.7087 | 21.2 | 4766 | 28.1 | 6317 | 1 | 0.039 | 62 | 2.441 | 83 | 3.268 | 0.39 | 0.86
6211 | 55 | 2.1654 | 100 | 3.937 | 21 | 0.8268 | 29 | 6520 | 43.6 | 9802 | 1.5 | 0.059 | 63 | 2.48 | 92 | 3.622 | 0.61 | 1.345
6311 | 55 | 2.1654 | 120 | 4.7244 | 29 | 1.1417 | 45 | 10117 | 71.5 | 16075 | 2 | 0.079 | 64 | 2.52 | 111 | 4.37 | 1.35 | 2.977
6012 | 60 | 2.3622 | 95 | 3.7402 | 18 | 0.7087 | 23.2 | 5216 | 29.6 | 6655 | 1 | 0.039 | 67 | 2.638 | 88 | 3.465 | 0.42 | 0.926
6212 | 60 | 2.3622 | 110 | 4.3307 | 22 | 0.8661 | 32.5 | 7307 | 47.5 | 10679 | 1.5 | 0.059 | 68 | 2.677 | 102 | 4.016 | 0.78 | 1.72
6312 | 60 | 2.3622 | 130 | 5.1181 | 31 | 1.2205 | 52 | 11691 | 81.9 | 18413 | 2 | 0.079 | 71 | 2.795 | 119 | 4.685 | 1.7 | 3.749
Bearing number | in: Nominal bearing dimensions; lbf: Basic load ratings; mm: Maximum immaxlinn fillet radius; mm: Minimum shaft shoulder diameter, S; mm: Maximum housing shoulder diameter, H; kg: Bearing mass
|  | Bore, d | Outside dia., D |  |  | Width, B | Static, Co |  | Dynamic, C
| mm | in | mm | in | mm | in | kN | lbf | kN | Ibf | mm | in | mm | in | mm | in | kg | lb,
6013 | 65 | 2.5591 | 100 | 3.937 | 18 | 0.7087 | 25 | 5621 | 30.7 | 6902 | LO | 0.039 | 72 | 2.835 | 93 | 3.661 | 0.44 | 0.97
6213 | 65 | 2.5591 | 120 | 4,7244 | 23 | 0.9055 | 40.5 | 9105 | 55.9 | 12567 | 1.5 | 0.059 | 73 | 2874 | 112 | 4409 | 0.99 | 2.183
6313 | 65 | 2.5591 | 140 | 5.5118 | 33 | 1,2992 | 60 | 13489 | 92.3 | 20751 | 2 | 0.079 | 76 | 2.992 | 129 | 5.079 | 2.1 | 4.631
6014 | 70 | 2.7559 | 110 | 4.3307 | 20 | 0.7874 | 31 | 6969 | 37.7 | 8476 | 1 | 0.039 | 77 | 3.031 | 103 | 4.055 | 0.6 | 1.323
6214 | 70 | 2.7559 | 125 | 4.9213 | 24 | 0.9449 | 45 | 10117 | 60.5 | 13602 | 1.5 | 0.059 | 78 | 3.071 | 117 | 4.606 | L050 | 2.315
6314 | 70 | 2.7559 | 150 | 5,9055 | 35 | 1.378 | 68 | 15288 | 104 | 23381 | 2 | 79 | 81 | 3.189 | 139 | 5.472 | 2.5 | 5.513
6015 | 75 | 2.9528 | 115 | 4.5276 | 20 | 0.7874 | 33.5 | 7531 | 39.7 | 8925 | 1 | 0.039 | 82 | 3.228 | 108 | 4.252 | 0.64 | 1.411
6215 | 75 | 2.9528 | 130 | 5.1181 | 25 | 0.9843 | 49 | 11016 | 66.3 | 14906 | 1.5 | 0.059 | 83 | 3.268 | 122 | 4.803 | 1.2 | 2.646
6315 | 75 | 2.9528 | 160 | 6.2992 | 37 | 1.4567 | 76.5 | 17199 | 114 | 25629 | 2 | 0.079 | 86 | 3.386 | 149 | 5.866 | 3 | 6.615
6016 | 80 | 3.1496 | 125 | 4.9213 | 22 | 0.8661 | 40 | 8993 | 47.5 | 10679 | 1 | 0.039 | 87 | 3.425 | 118 | 4.646 | 0.85 | 1.874
6216 | 80 | 3.1496 | 140 | 5.5118 | 26 | 1.0236 | 55 | 12365 | 70.2 | 15782 | 2 | 0.079 | 89 | 3.504 | 131 | 5.157 | 1.4 | 3.087
6316 | 80 | 3.1496 | 170 | 6.6929 | 39 | 1.5354 | 86.5 | 19447 | 124 | 27878 | 2 | 0.079 | 91 | 3.583 | 159 | 6.26 | 3.6 | 7.938
| mm | in | mm | in | mm | in | kN | lbf | kN | lbf | mm | in | mm | in | mm | in | kg | lbm
6017 | 85 | 3.3465 | 130 | 5.1181 | 22 | 0.8661 | 43 | 9667 | 49.4 | 11106 | 1 | 0.039 | 92 | 3.622 | 123 | 4.843 | 0.89 | 1.962
6217 | 85 | 3.3465 | 150 | 5.9055 | 28 | 1.1024 | 64 | 14388 | 83.2 | 18705 | 2 | 0.079 | 94 | 3.701 | 141 | 5.551 | 1.8 | 3.969
6317 | 85 | 3.3465 | 180 | 7.0866 | 41 | 1.6142 | 96.5 | 21695 | 133 | 29901 | 2.5 | 0.098 | 98 | 3.858 | 167 | 6.575 | 4.25 | 9.371
6018 | 90 | 3.5433 | 140 | 5.5118 | 24 | 0.9449 | 50 | 11241 | 58.5 | 13152 | 1.5 | 0.059 | 98 | 3.858 | 132 | 5.197 | 1.15 | 2.536
6218 | 90 | 3.5433 | 160 | 6.2992 | 30 | 1.1811 | 73.5 | 16524 | 95.6 | 21493 | 2 | 0.079 | 99 | 3.898 | 151 | 5.945 | 2.15 | 4.741
6318 | 90 | 3.5433 | 190 | 7.4803 | 43 | 1.6929 | 108 | 24281 | 143 | 32149 | 2.5 | 0.098 | 103 | 4.055 | 177 | 6.969 | 4.9 | 10.805
6019 | 95 | 3.7402 | 145 | 5.7087 | 24 | 0.9449 | 54 | 12140 | 60.5 | 13602 | 1.5 | 0.059 | 103 | 4.055 | 137 | 5.394 | 1.2 | 2.646
6219 | 95 | 3.7402 | 170 | 6.6929 | 32 | 1.2598 | 81.5 | 18323 | 108 | 24281 | 2 | 0.079 | 106 | 4.173 | 159 | 6.26 | 2.6 | 5.733
6319 | 95 | 3.7402 | 200 | 7.874 | 45 | 1.7717 | 118 | 26529 | 153 | 34397 | 2.5 | 0.098 | 108 | 4.252 | 187 | 7.362 | 5.65 | 12.458
6020 | 100 | 3.937 | 150 | 5.9055 | 24 | 0.9449 | 54 | 12140 | 60.5 | 13602 | 1.5 | 0.059 | 108 | 4.252 | 142 | 5.591 | 1.25 | 2.756
6220 | 100 | 3.937 | 180 | 7.0866 | 34 | 1.3386 | 93 | 20908 | 124 | 27878 | 2 | 0.079 | 111 | 4.37 | 169 | 6.654 | 3.15 | 6.946
6320 | 100 | 3.937 | 215 | 8.4646 | 47 | 1.8504 | 140 | 31475 | 174 | 39119 | 2.5 | 0.098 | 113 | 4.449 | 202 | 7.953 | 7 | 15.435
| mm | in | mm | in | mm | in | kN | lbf | kN | Ibf | mm | in | mm | in | mm | in | kg | ibm
6021 | 105 | 4.1339 | 160 | 6.2992 | 26 | 1.0236 | 65.5 | 14726 | 72.8 | 16367 | 2 | 0.079 | 114 | 4.488 | 151 | 5.945 | 1.6 | 3.528
6221 | 105 | 4.1339 | 190 | 7.4803 | 36 | 1.4173 | 104 | 23381 | 133 | 29901 | 2 | 0.079 | 116 | 4.567 | 179 | 7.047 | 3.7 | 8.159
6321 | 105 | 4.1339 | 225 | 8.8583 | 49 | 1.9291 | 153 | 34397 | 182 | 40917 | 2.5 | 0.098 | 118 | 4.646 | 212 | 8.346 | 8.25 | 18.191
6022 | 110 | 4.3307 | 170 | 6.6929 | 28 | 1.1024 | 73.5 | 16524 | 81.9 | 18413 | 2 | 0.079 | 119 | 4.685 | 161 | 6.339 | 1.95 | 4.3
6222 | 110 | 4.3307 | 200 | 7.874 | 38 | 1.4961 | 118 | 26529 | 143 | 32149 | 2 | 0.079 | 121 | 4.764 | 189 | 7.441 | 4.35 | 9.592
6322 | 110 | 4.3307 | 240 | 9.4488 | 50 | 1.9685 | 180 | 40468 | 203 | 45638 | 2.5 | 0.098 | 123 | 4.843 | 227 | 8.937 | 9.55 | 21.058
6024 | 120 | 4.7244 | 180 | 7.0866 | 28 | 1.1024 | 80 | 17986 | 85.2 | 19155 | 2 | 0.079 | 129 | 5.079 | 171 | 6.732 | 2.05 | 4.52
6224 | 120 | 4.7244 | 215 | 8.4646 | 40 | 1.5748 | 118 | 26529 | 146 | 32824 | 2 | 0.079 | 131 | 5.157 | 204 | 8.031 | 5.15 | 11.356
6324 | 120 | 4.7244 | 260 | 10.2362 | 55 | 2.1654 | 186 | 41817 | 208 | 46763 | 2.5 | 0.098 | 133 | 5.236 | 247 | 9.724 | 14.5 | 31.973
6026 | 130 | 5.1181 | 200 | 7.874 | 33 | 1.2992 | 100 | 22482 | 106 | 23831 | 2 | 0.079 | 139 | 5.472 | 191 | 7.52 | 3.15 | 6.946
6226 | 130 | 5.1181 | 230 | 9.0551 | 40 | 1.5748 | 132 | 29676 | 156 | 35072 | 2.5 | 0.098 | 143 | 5.63 | 217 | 8.543 | 5.8 | 12.789
6326 | 130 | 5.1181 | 280 | 11.0236 | 58 | 2.2835 | 216 | 48561 | 229 | 51484 | 3 | 0.118 | 146 | 5.748 | 264 | 10.394 | 18 | 39.69

## metric
TABLE 14-3 Dimensions for Single Row, Deep-groove Ball Bearings
Bearing number | [5 empty] | Max fillet radius | Min shaft shldr dia | Max housing shldr dia | Bearing mass
| Bore | Outside dia., D | Width | Static, Co | Dynamic, C
| mm | mm | mm | kN | kN | mm | mm | mm | kg
6300 | 10 | 35 | 11 | 8.06 | 3.4 | 0.6 | 14 | 31 | 0.053
6000 | 10 | 26 | 8 | 1.96 | 4.62 | 0.3 | 12 | 24 | 0.019
6200 | 10 | 30 | 9 | 2.36 | 5.07 | 0.6 | 14 | 26 | 0.032
6001 | 12 | 28 | 8 | 2.36 | 5.07 | 0.3 | 14 | 26 | 0.022
6002 | 15 | 32 | 9 | 2.85 | 5.59 | 0.3 | 17 | 30 | 0.03
6003 | 17 | 35 | 10 | 3.25 | 6.05 | 0.3 | 19 | 33 | 0.039
6201 | 12 | 32 | 10 | 3.1 | 6.89 | 0.6 | 16 | 28 | 0.037
6202 | 15 | 35 | 11 | 3.75 | 7.8 | 0.6 | 19 | 31 | 0.045
6004 | 20 | 42 | 12 | 5 | 9.36 | 0.6 | 24 | 38 | 0.069
6203 | 17 | 40 | 12 | 4.75 | 9.56 | 0.6 | 21 | 36 | 0.065
6301 | 12 | 37 | 12 | 4.15 | 9.75 | 1 | 17 | 32 | 0.06
6005 | 25 | 47 | 12 | 6.55 | 11.2 | 0.6 | 29 | 43 | 0.08
6302 | 15 | 42 | 13 | 5.4 | 11.4 | 1 | 20 | 37 | 0.082
6204 | 20 | 47 | 14 | 6.55 | 12.7 | 1 | 25 | 42 | 0.11
6006 | 30 | 55 | 13 | 8.3 | 13.3 | 1 | 35 | 50 | 0.16
6303 | 17 | 47 | 14 | 6.55 | 13.5 | 1 | 22 | 42 | 0.12
6205 | 25 | 52 | 15 | 7.8 | 14 | 1 | 30 | 47 | 0.13
6304 | 20 | 52 | 15 | 7.8 | 15.9 | 1 | 27 | 45 | 0.14
6007 | 35 | 62 | 14 | 10.2 | 15.9 | 1 | 40 | 57 | 0.16
6008 | 40 | 68 | 15 | 11.6 | 16.8 | 1 | 45 | 63 | 0.19
6206 | 30 | 62 | 16 | 11.2 | 19.5 | 1 | 35 | 57 | 0.2
6009 | 45 | 75 | 16 | 14.6 | 20.8 | 1 | 50 | 70 | 0.25
6010 | 50 | 80 | 16 | 16 | 21.6 | 1 | 55 | 75 | 0.26
6305 | 25 | 62 | 17 | 11.6 | 22.5 | 1 | 32 | 55 | 0.23
6207 | 35 | 72 | 17 | 15.3 | 25.5 | 1 | 42 | 65 | 0.29
6306 | 30 | 72 | 19 | 16 | 28.1 | 1 | 37 | 65 | 0.35
6011 | 55 | 90 | 18 | 21.2 | 28.1 | 1 | 62 | 83 | 0.39
6012 | 60 | 95 | 18 | 23.2 | 29.6 | 1 | 67 | 88 | 0.42
6208 | 40 | 80 | 18 | 19 | 30.7 | 1 | 47 | 73 | 0.37
6013 | 65 | 100 | 18 | 25 | 30.7 | 1 | 72 | 93 | 0.44
6307 | 35 | 80 | 21 | 19 | 33.2 | 1.5 | 43 | 72 | 0.46
6209 | 45 | 85 | 19 | 21.6 | 33.2 | 1 | 52 | 78 | 0.41
6210 | 50 | 90 | 20 | 23.2 | 35.1 | 1 | 57 | 83 | 0.46
6014 | 70 | 110 | 20 | 31 | 37.7 | 1 | 77 | 103 | 0.6
6015 | 75 | 115 | 20 | 33.5 | 39.7 | 1 | 82 | 108 | 0.64
6308 | 40 | 90 | 23 | 24 | 41 | 1.5 | 48 | 82 | 0.63
6211 | 55 | 100 | 21 | 29 | 43.6 | 1.5 | 63 | 92 | 0.61
6212 | 60 | 110 | 22 | 32.5 | 47.5 | 1.5 | 68 | 102 | 0.78
6016 | 80 | 125 | 22 | 40 | 47.5 | 1 | 87 | 118 | 0.85
6017 | 85 | 130 | 22 | 43 | 49.4 | 1 | 92 | 123 | 0.89
6309 | 45 | 100 | 25 | 31.5 | 52.7 | 1.5 | 53 | 92 | 0.83
6213 | 65 | 120 | 23 | 40.5 | 55.9 | 1.5 | 73 | 112 | 0.99
6018 | 90 | 140 | 24 | 50 | 58.5 | 1.5 | 98 | 132 | 1.15
6214 | 70 | 125 | 24 | 45 | 60.5 | 1.5 | 78 | 117 | L050
6019 | 95 | 145 | 24 | 54 | 60.5 | 1.5 | 103 | 137 | 1.2
6020 | 100 | 150 | 24 | 54 | 60.5 | 1.5 | 108 | 142 | 1.25
6310 | 50 | 110 | 27 | 38 | 61.8 | 2 | 59 | 101 | 1.05
6215 | 75 | 130 | 25 | 49 | 66.3 | 1.5 | 83 | 122 | 1.2
6216 | 80 | 140 | 26 | 55 | 70.2 | 2 | 89 | 131 | 1.4
6311 | 55 | 120 | 29 | 45 | 71.5 | 2 | 64 | 111 | 1.35
6021 | 105 | 160 | 26 | 65.5 | 72.8 | 2 | 114 | 151 | 1.6
6312 | 60 | 130 | 31 | 52 | 81.9 | 2 | 71 | 119 | 1.7
6022 | 110 | 170 | 28 | 73.5 | 81.9 | 2 | 119 | 161 | 1.95
6217 | 85 | 150 | 28 | 64 | 83.2 | 2 | 94 | 141 | 1.8
6024 | 120 | 180 | 28 | 80 | 85.2 | 2 | 129 | 171 | 2.05
6313 | 65 | 140 | 33 | 60 | 92.3 | 2 | 76 | 129 | 2.1
6218 | 90 | 160 | 30 | 73.5 | 95.6 | 2 | 99 | 151 | 2.15
6314 | 70 | 150 | 35 | 68 | 104 | 2 | 81 | 139 | 2.5
6026 | 130 | 200 | 33 | 100 | 106 | 2 | 139 | 191 | 3.15
6219 | 95 | 170 | 32 | 81.5 | 108 | 2 | 106 | 159 | 2.6
6315 | 75 | 160 | 37 | 76.5 | 114 | 2 | 86 | 149 | 3
6316 | 80 | 170 | 39 | 86.5 | 124 | 2 | 91 | 159 | 3.6
6220 | 100 | 180 | 34 | 93 | 124 | 2 | 111 | 169 | 3.15
6317 | 85 | 180 | 41 | 96.5 | 133 | 2.5 | 98 | 167 | 4.25
6221 | 105 | 190 | 36 | 104 | 133 | 2 | 116 | 179 | 3.7
6318 | 90 | 190 | 43 | 108 | 143 | 2.5 | 103 | 177 | 4.9
6222 | 110 | 200 | 38 | 118 | 143 | 2 | 121 | 189 | 4.35
6224 | 120 | 215 | 40 | 118 | 146 | 2 | 131 | 204 | 5.15
6319 | 95 | 200 | 45 | 118 | 153 | 2.5 | 108 | 187 | 5.65
6226 | 130 | 230 | 40 | 132 | 156 | 2.5 | 143 | 217 | 5.8
6320 | 100 | 215 | 47 | 140 | 174 | 2.5 | 113 | 202 | 7
6321 | 105 | 225 | 49 | 153 | 182 | 2.5 | 118 | 212 | 8.25
6322 | 110 | 240 | 50 | 180 | 203 | 2.5 | 123 | 227 | 9.55
6324 | 120 | 260 | 55 | 186 | 208 | 2.5 | 133 | 247 | 14.5
6326 | 130 | 280 | 58 | 216 | 229 | 3 | 146 | 264 | 18